## NVR Support List
Support Function Overview
Model | FW | Auto Search | Manual Add | Live | PTZ | Motion | DI |  | DO |  | Audio In |  | Audio Out |  | Manual Record Trigger/Event | Device Network Loss/Recovery
[7 empty] | NVR | Camera | NVR | Camera | NVR | Camera | NVR | Camera
DNR-2060 | v1.10.02 | Yes | Yes | Yes | Yes | Yes | No | No | No | No | No | Yes | No | No | No | No
DNR-312L | v1.00.46 v1.00.10 (Device Pack) | Yes | Yes | Yes | Yes | Yes | No | Yes | No | No | No | Yes | No | No | No | No
DNR-326 | 2.10b02 | Yes | Yes | Yes | Yes | Yes | No | Yes | No | No | No | Yes | No | No | No | No
DNR-322L | 2.10b02 | Yes | Yes | Yes | Yes | No | No | Yes | No | No | No | Yes | No | No | No | No
DNR-202L | v1.01.00 (WW) | Yes | Yes | Yes | Yes | Yes | No | Yes | No | No | No | Yes | No | No | No | No
DNR-322LB | v3.00.13 | Yes | Yes | Yes | Yes | Yes | No | Yes | No | No | No | Yes | No | No | No | No
DNR-2020-04P | v1.000.19 | Yes | Yes | Yes | Yes | Yes | No | Yes | No | No | No | Yes | No | No | No | No
Note on A7: Had User Manual
Note on A8: Had User Manual